## Sheet1
PARTNUMBER | DESCRIPCIÓN | CANTIDAD | COSTO UNIDAD (COP) | PRECIO UNIDAD (COP)
2811 - Router | Peso del producto: 6,35 Kg Dimensiones del producto: 41,7 x 43,8 x 4,4 cm Número de modelo del producto: CISCO2811 Número de producto: CISCO2811 Capacidad de la memoria: 256 MB Capacidad de la memoria flash instalada: 64 Otras características: Alcance de temperatura operativa: 0 - 40 °C Pantalla a color No Velocidad de transferencia de datos 0.1 gigabits_per_second Descripción de la interfaz de red Alámbrico Tipo de conector Alámbrico | 4 | 508569 | 678092
3560-24PS Switch | Interfaces/Puertos Interfaces/Puertos : 24 x Detalles de Interfaces/Puertos : 24 x RJ-45 10/100/1000Base-T Auto-sensing/Auto-negotiating/MDI/MDI-X LAN 1 x RJ-45 Consola Gestión Ratio de Transferencia de Datos : 10Mbps Ethernet Half/Full-duplex 100Mbps Fast Ethernet Half/Full-duplex 1Gbps Ethernet Gigabit Half/Full-duplex Memoria : 128MB DRAM - 32MB Memoria Flash | 4 | 2817500 | 3756666.6667
7960 - IP Phone | 2 puertos Ethernet (PoE), Pantalla LCD inclinable, Protocolo SIP, MGCP, H323, SCCP,Función manos libres Toma auricular. Navegador XML. 6 líneas soportadas. Altavoz Full Duplex | 8 | 84000 | 112000
PC | Procesador: Intel® Core™ i3 6100T, Sistema Operativo: Windows 10 Home, Memoria: 4GB Disco Duro: 1TB, Pantalla: 21" | 8 | 1500000 | 2000000
HWIC-2T | High-speed WAN interface cards 8 Mbps max. Vel. por puerto 115,2 kbps max. Vel. asíncrona | 4 | 473428 | 631237.3333
Instalación | Instalación de los servicios de telefonia inteligente para la compañía interesada | 1 | 10000000 | 10000000
Mantenimiento | Mantenimiento y configuración de los equipos de telefonia | 1 | 3000000 | 3000000
Total | Con dólar a 3.500 | Incluyendo PC´s | 27869988 | 47159984
|  | Excluyendo PC´s | 15869988 | 31159984